## Rekapitulácia
Rekapitulácia objektov stavby
Stavba: | CHODNÍK
Objednávateľ: | Obec Dlhá nad Váhom
Zhotoviteľ: | [5 empty] | Spracoval: | HP REA s.r.o.
Miesto: | Dlhá nad Váhom |  |  |  |  | Dátum: | 3. 9. 2020
Kód | Zákazka | Cena bez DPH | DPH | Cena s DPH | Ostatné | ZRN | HZS | VRN | KČ
CHODNÍK
1 | SO 01 - Prípravné a búracie práce
2 | SO 02 - Nový stav
Celkom

## 1 - Zadanie
ZADANIE
Stavba: |  | CHODNÍK
Objekt: |  | SO 01 - Prípravné a búracie práce
Objednávateľ: |  | Obec Dlhá nad Váhom
Zhotoviteľ: |  |  |  |  | Spracoval: | HP REA s.r.o.
Miesto: |  | Dlhá nad Váhom |  |  | Dátum: | 3. 9. 2020
Č. | KCN | Kód položky | Popis | MJ | Množstvo celkom | Cena jednotková | Cena celkom
1 | 2 | 3 | 4 | 5 | 6 | 7 | 8
|  | HSV | Práce a dodávky HSV
|  | 1 | Zemné práce
1 | 221 | 113107241.S | Odstránenie krytu v ploche nad 200 m2 asfaltového, hr. vrstvy do 50 mm, -0,09800t | m2 | 305.6
2 | 221 | 113307222.S | Odstránenie podkladu v ploche nad 200 m2 z kameniva hrubého drveného, hr.100 do 200 mm, -0,23500t | m2 | 305.6
3 | 221 | 113307231.S | Odstránenie podkladu v ploche nad 200 m2 z betónu prostého, hr. vrstvy do 150 mm, -0,22500t | m2 | 305.6
|  | 9 | Ostatné konštrukcie a práce-búranie
4 | 221 | 919735122.S | Rezanie existujúceho betónového krytu alebo podkladu hĺbky nad 50 do 100 mm | m | 191
5 | 013 | 979081111.S | Odvoz sutiny a vybúraných hmôt na skládku do 1 km | t | 170.525
6 | 013 | 979081121.S | Odvoz sutiny a vybúraných hmôt na skládku za každý ďalší 1 km | t | 1534.725
7 | 013 | 979089012.S | Poplatok za skladovanie - betón, tehly, dlaždice (17 01) ostatné | t | 68.76
8 | 013 | 979089212.S | Poplatok za skladovanie - bitúmenové zmesi, uholný decht, dechtové výrobky (17 03 ), ostatné | t | 29.949
9 | 001 | 171209002.S | Poplatok za skladovanie - zemina a kamenivo (17 05) ostatné | t | 71.816
|  | VRN | Vedľajšie rozpočtové náklady
10 | 000 | 000300013.S | Geodetické práce - vykonávané pred výstavbou určenie priebehu nadzemného alebo podzemného existujúceho aj plánovaného vedenia | kpl. | 1
11 | 000 | 000600024.S | Zariadenie staveniska - prevádzkové dopravné značenie po stavenisku | kpl. | 1
12 | 000 | 000900023.S | Vplyv územia - územie so sťaženými výrobnými podmienkami čistenie komunikácií | kpl. | 1
Celkom

## 2 - Zadanie
ZADANIE
Stavba: |  | CHODNÍK
Objekt: |  | SO 02 - Nový stav
Objednávateľ: |  | Obec Dlhá nad Váhom
Zhotoviteľ: |  |  |  |  | Spracoval: | HP REA s.r.o.
Miesto: |  | Dlhá nad Váhom |  |  | Dátum: | 3. 9. 2020
Č. | KCN | Kód položky | Popis | MJ | Množstvo celkom | Cena jednotková | Cena celkom
1 | 2 | 3 | 4 | 5 | 6 | 7 | 8
|  | HSV | Práce a dodávky HSV
|  | 1 | Zemné práce
1 | 001 | 181101102.S | Úprava pláne v zárezoch v hornine 1-4 so zhutnením | m2 | 286.5
|  | 4 | Vodorovné konštrukcie
2 | 321 | 457621412.S | Úprava škár asfaltovou zálievkou pre všetky sklony nad 1 do 2 kg zálievky na 1 m škáry | m | 382
|  | 5 | Komunikácie
3 | 221 | 564720111.S | Podklad alebo kryt z kameniva hrubého drveného veľ. 8-16 mm s rozprestretím a zhutnením hr. 80 mm | m2 | 276.95
4 | 221 | 564851111.S | Podklad zo štrkodrviny s rozprestretím a zhutnením, po zhutnení hr. 150 mm | m2 | 276.95
5 | 221 | 59691114.3 | Kladenie betónovej zámkovej dlažby komunikácií pre peších hr. 60 mm pre peších nad 100 do 300 m2 so zriadením lôžka z kameniva hr. 40 mm | m2 | 276.95
6 | 592 | 592460010100.S | Dlažba betónová bezškárová, rozmer 200x100x60 mm, prírodná | m2 | 290.798
|  | 9 | Ostatné konštrukcie a práce-búranie
7 | 221 | 914001111.S | Osadenie a montáž cestnej zvislej dopravnej značky na stĺpik, stĺp, konzolu alebo objekt | ks | 2
8 | 404 | 404490008400.S | Stĺpik Zn, d 60 mm/1 bm, pre dopravné značky | ks | 6
9 | 404 | 404490008600.S | Krytka stĺpika, d 60 mm, plastová | ks | 2
10 | 404 | 404440000100.S | Úchyt na stĺpik, d 60 mm, križový, Zn | ks | 4
11 | 221 | 914001211.S | Montáž cestnej zvislej dopravnej značky základnej veľkosti do 1 m2 objímkami na stĺpiky alebo konzoly | ks | 2
12 | 404 | 404410096000 | Príkazová značka C9 (Cestička pre chodcov), rozmer 700 mm, fólia RA2, pozinkovaná | ks | 2
13 | 221 | 916361112.S | Osadenie cestného obrubníka betónového ležatého do lôžka z betónu prostého tr. C 16/20 s bočnou oporou | m | 84
14 | 592 | 592170002400.S | Obrubník cestný nábehový, lxšxv 1000x200x150(100) mm | ks | 85
15 | 221 | 916561112.S | Osadenie záhonového alebo parkového obrubníka betón., do lôžka z bet. pros. tr. C 16/20 s bočnou oporou | m | 193
16 | 592 | 592170001800.S | Obrubník parkový, lxšxv 1000x50x200 mm, prírodný | ks | 195
|  | 99 | Presun hmôt HSV
17 | 221 | 998223011.S | Presun hmôt pre pozemné komunikácie s krytom dláždeným (822 2.3, 822 5.3) akejkoľvek dĺžky objektu | t | 231.639
|  | VRN | Vedľajšie rozpočtové náklady
18 | 000 | 000300016.S | Geodetické práce - vykonávané pred výstavbou určenie vytyčovacej siete, vytýčenie staveniska, staveb. objektu | kpl. | 1
Celkom